## Planilha3
Configurador ACO StormBrixx Brasil
ACO. we care for water
Certificado pela DIBt e MFPA
De acordo com a norma EN 17152-1
Pré-Dimensionamento
Dimensionamento
Relatório Técnico
Orçamento
Resumo Técnico
Menu

## Planilha1
Resumo Técnico
ACO StormBrixx SD900
ACO StormBrixx HD600
ACO StormBrixx HD900
Família ACO StormBrixx
Índice de vazios: 97%;
Altura: 914mm;
Resistência à compressão vertical: 350kN/m²
Resistência à compressão lateral: 70kN/m²
Recobrimento mínimo: 0,6m
Recobrimento máximo: 3,58m
Índice de vazios: 95%;
Altura: 612mm;
Resistência à compressão vertical: 455kN/m²
Resistência à compressão lateral: 95kN/m²
Recobrimento mínimo: 0,6m
Recobrimento máximo: 5,08m
Índice de vazios: 97%;
Altura: 920mm;
Resistência à compressão vertical: 605kN/m²
Resistência à compressão lateral: 120kN/m²
Recobrimento mínimo: 0,6m
Recobrimento máximo: 5,08m

## Planilha4
Pré-Dimensionamento ACO StormBrixx
Qual vai ser a função do StormBrixx?
Qual a Classe de Carga sobre o StormBrixx?
Qual o recobrimento sobre o StormBrixx? (m)
Recomendação ACO: | Por favor, selecione a função e a classe de carga do StormBrixx. Também é preciso definir o recobrimento. Obrigado :)
Pré-Dimensionamento

## Planilha5
Dimensionamento ACO StormBrixx
Recomendação ACO: | Faça o pré-dimensionamento, por favor.
O StormBrixx vai trabalhar afogado?
O StormBrixx vai usar layout otimizado?
Qual o comprimento disponível? (A) |  | m
Qual a largura disponível? (B) |  | m
Qual a altura do StormBrixx? |  | m
Avaliação ACO sobre a profundidade máxima (Recobrimento + Altura do StormBrixx): | Faça o pré-dimensionamento, por favor.
Número de Camadas: | Defina a altura do StormBrixx, por favor.
Qual o diâmetro da tubulação de entrada? |  | m
Qual a quantidade de tubulações de entrada? |  | un
Volume de Armazenamento (Útil): | Defina as dimensões do StormBrixx, por favor. | m³
Volume Total: | Defina as dimensões do StormBrixx, por favor. | m³
Por qual lado as tubulações irão entrar?
Avaliação ACO sobre a quantidade de entradas: | Faça o pré-dimensionamento, por favor.
Por qual lado as tubulações irão sair?
Avaliação ACO sobre a quantidade de saídas: | Faça o pré-dimensionamento, por favor.
Qual a quantidade de tubulações de controle de fundo? |  | un
Qual o diâmetro da tubulação de controle de fundo? |  | m
Existe presença de lençol freático?
Qual nível do lençol freático em relação a base do SXX? |  | m
Qual a densidade média do solo do recobrimento? |  | kg/m³
Avaliação ACO sobre aplicação em lençol freático: | Existe presença de lençol freático?
Avaliação Final ACO: | Faça o pré-dimensionamento, por favor.
Dimensionamento
Gerar Relatório

## Planilha6
Configuração do ACO StormBrixx
Função do ACO StormBrixx: |  |  | Defina a função do StormBrixx, por favor.
Resistente a: |  |  | Defina a classe de carga do StormBrixx, por favor.
Recomendação ACO: |  |  | Faça o pré-dimensionamento, por favor.
StormBrixx trabalhando afogado: |  |  | Defina se o SXX vai trabalhar afogado ou não
StormBrixx com layout otimizado: |  |  | Defina o Layout do StormBrixx, por favor.
Comprimento do StormBrixx: |  |  | Defina as dimensões do StormBrixx, por favor. |  |  |  | m
Largura do StormBrixx: |  |  | Defina as dimensões do StormBrixx, por favor. |  |  |  | m
Altura do StormBrixx: |  |  | Defina a altura do StormBrixx, por favor. |  |  |  | m
Número de Camadas: |  |  | Defina a altura do StormBrixx, por favor.
Volume de Armazenamento (Útil): |  |  | Defina as dimensões do StormBrixx, por favor. |  |  |  | m³
Volume Total: |  |  | Defina as dimensões do StormBrixx, por favor. |  |  |  | m³
Recobrimento: |  |  | Defina a altura do recobrimento, por favor. |  |  |  | m
Geomembrana: |  |  | Defina as dimensões do StormBrixx, por favor. |  |  |  | m²
Geotêxtil: |  |  | Defina as dimensões do StormBrixx, por favor. |  |  |  | m²
Lista de Materiais do ACO StormBrixx
Código | Descrição |  |  | Quantidade | Peso un (kg) | Peso Total (kg)
>>> |  | Faça o pré-dimensionamento. |  | <<< | <<< | <<<
314091 |  | Painel Lateral |  | <<< | 3.13 | <<<
314092 |  | Tampa Superior |  | <<< | 0.76 | <<<
314093 |  | Conector de Camada |  | <<< | 0.01 | <<<
314075 |  | Placa de Acesso |  | <<< | 4.74 | <<<
314038 |  | Extensor de Inspeção |  | <<< | 2.6 | <<<
ACO BR |  | Tampa de Ferro Fundido |  | <<< | 0 | <<<
ACO BR |  | <<< |  | <<< | 0 | <<<
ACO BR |  | <<< |  | <<< | 0 | <<<
Total: | [5 empty] | 0
Relatório Técnico
Orçamento
Note on T104: [Comentário encadeado] Sua versão do Excel permite que você leia este comentário encadeado, no entanto, as edições serão removidas se o arquivo for aberto em uma versão mais recente do Excel. Saiba mais: https://go.microsoft.com/fwlink/?linkid=870924 Comentário: Consultar ACO Brasil
Note on T110: [Comentário encadeado] Sua versão do Excel permite que você leia este comentário encadeado, no entanto, as edições serão removidas se o arquivo for aberto em uma versão mais recente do Excel. Saiba mais: https://go.microsoft.com/fwlink/?linkid=870924 Comentário: Consultar ACO Brasil
Note on T116: [Comentário encadeado] Sua versão do Excel permite que você leia este comentário encadeado, no entanto, as edições serão removidas se o arquivo for aberto em uma versão mais recente do Excel. Saiba mais: https://go.microsoft.com/fwlink/?linkid=870924 Comentário: Consultar ACO Brasil

## Planilha7
Entre em contato conosco e fale com a nossa Equipe :)
Email: aco@acodrenagem.com.br
Tel.: +55 (12) 3878-4686 / (12) 98273-0044
Linkedin: ACO Brasil
Instagram: @aco_brasil
Facebook: ACO Brasil
Youtube: @acodrenagem
ACO Soluções em Drenagem Ltda.
Estr. Mun. Abade Biagino Chieffi, 866 - Rio Abaixo, Jacareí - SP, 12334-480, Brasil
Orçamento

## Planilha2
| Atenuação |  |  | Sim
| Infiltração |  |  | Não
Tráfego Leve
Tráfego Pesado
Por favor, selecione a função e a classe de carga do StormBrixx. Também é preciso definir o recobrimento. Obrigado :)
ACO StormBrixx SD900
ACO StormBrixx HD900
ATENÇÃO: o recobrimento mínimo é 0,6 metros.
ATENÇÃO: o recobrimento não pode exceder 5,08 metros.
Faça o pré-dimensionamento, por favor.
| 0 | [5 empty] | 0 |  | 0.914 | 0.92
| 0 | [7 empty] | 1.828 | 1.84
| 0 | [7 empty] | 2.742 | 2.76
ATENÇÃO: A profundidade máxima executável não pode ser maior que 4,5 metros para o ACO StormBrixx SD900. Sugerimos diminuir o recobrimento sobre o StormBrixx, a altura do StormBrixx ou optar pela versão mais resistente.
ATENÇÃO: A profundidade máxima executável não pode ser maior que 6 metros para o ACO StormBrixx HD900. Sugerimos diminuir o recobrimento sobre o StormBrixx ou a altura do StormBrixx.
Defina a altura do StormBrixx, por favor.
OK
Defina as dimensões do StormBrixx, por favor.
0.1
0.15
0.2
0.25
0.3
0.35
0.4
0.45
0.5
A
B
[7 empty] | Comprimento |  |  | Largura |  | A1 | A2 | A3
| 0 | 0.6 |  | 0 | 0.6 |  | 0 | 0.6 |  | 0 | 0.6 | 0 | 0 | 0
| 0 |  |  | 0 |  |  | 0 |  |  | 0 |  | 0 | 0 | 0
| 0 | 0 |  | 0 | 0 |  | 0 | 0 |  | 0 | 0
| -2 |  |  | -2 | [7 empty] | 0 | 0
| -1 |  |  | -1 | [7 empty] | 0 | 0
| -1 |  |  | -1 | [7 empty] | 0 | 0 | Defina as dimensões do StormBrixx, por favor.
| ATENÇÃO: A quantidade de entradas não é compatível com as dimensões requeridas. Sugerimos aumentar a dimensão do lado escolhido (A ou B) ou diminuir a quantidade de tubulações de entrada. |  |  | ATENÇÃO: A quantidade de saídas não é compatível com as dimensões requeridas. Sugerimos aumentar a dimensão do lado escolhido (A ou B) ou diminuir a quantidade de tubulações de entrada.
Escolha por qual lado as tubulações vão entrar no StormBrixx, por favor.
ATENÇÃO: A quantidade de entradas não é compatível com as dimensões requeridas. Sugerimos aumentar a dimensão do lado escolhido (A ou B) ou diminuir a quantidade de tubulações de entrada.
ATENÇÃO: O comprimento mínimo do StormBrix é de 1,8 metros.
ATENÇÃO: A largura mínima do StormBrix é de 1,8 metros.
Escolha por qual lado as tubulações vão sair do StormBrixx, por favor.
ATENÇÃO: A quantidade de saídas não é compatível com as dimensões requeridas. Sugerimos aumentar a dimensão do lado escolhido (A ou B) ou diminuir a quantidade de tubulações de entrada.
| x | y | [5 empty] | entrada |  | C | 0
| 1 | 1 | [5 empty] | 0 |  | L | 0
| 2 | 1 | [5 empty] | 0 |  | A | 0
| 3 | 1 | [5 empty] | <<< |  |  | 0
| 4 | 2 | [5 empty] | saída |  |  | 0
| 5 | 2 | [5 empty] | 0
| 6 | 2 | [5 empty] | 0
| 7 | 3 | [5 empty] | 0
| 8 | 3 | [5 empty] | total PV
| 9 | 3 | [5 empty] | <<<
| 10 | 4
| 11 | 4 | [5 empty] | <<<
| 12 | 4
| 13 | 5
Projeto Executável :D
ATENÇÃO: Não recomendamos executar sem a aprovação das avaliações ACO.
Defina a classe de carga do StormBrixx, por favor.
Defina a função do StormBrixx, por favor.
Defina a altura do recobrimento, por favor.
Defina a altura do StormBrixx, por favor.
C | 0 | 0.6 | 0 |  | <<< | 0.25
L | 0 | 0.6 | 0 |  | <<< | Defina a altura do recobrimento, por favor.
A | Defina a altura do StormBrixx, por favor. |  |  |  | <<< | <<<
<<<
Faça o pré-dimensionamento.
Meio-Modulo SD900
Meio-Modulo HD900
Tubo Conector DN100
Tubo Conector DN150
Tubo Conector DN200
Tubo Conector DN250
Tubo Conector DN300
Tubo Conector DN350
Tubo Conector DN400
Tubo Conector DN450
Tubo Conector DN500
Defina se o SXX vai trabalhar afogado ou não
Sim
Não
Defina a altura do StormBrixx, por favor.
Defina a altura do StormBrixx, por favor.
Defina o Layout do StormBrixx, por favor.
[8 empty] | Comprimento U |  | Largura U |  | A1 | A2 | A3
| x | y | [5 empty] | 0 |  |  |  | 0 | 0 | 0
| 2 | 5 | [5 empty] | 0.6 |  |  |  | 0 | 0 | 0
| 3 | 7 | [5 empty] | 1
| 4 | 9 | [5 empty] | 0 |  | 1.8 |  | 0 | 0
| 5 | 11 | [9 empty] | 0 | 0
| 6 | 13 | [5 empty] | 0 | Normal |  |  | 0 | 0 | Defina as dimensões do StormBrixx, por favor.
| 7 | 15
| 8 | 17 | [5 empty] | 0 | Afogado
| 9 | 19
| 10 | 21 | [5 empty] | 0 | Total |  |  | União U | 0
[12 empty] | Sobra | 0
[12 empty] | Base | 0
[12 empty] | União T | 0 | 0 | Defina as dimensões do StormBrixx, por favor.
Defina a quantidade de tubulações de entrada
|  |  |  | unico | duplo
C | 0 | 0.6 | 0 | 0 | 0 | corpo | <<<
L | 1.8 | 0.6 | 3 | 6 | 12 | painel | <<<
A | Defina a altura do StormBrixx, por favor. |  |  | - | - | tampa | -
|  |  |  | 0 | 0 | conector | <<<
0 | cota do lençol freatico
0 | kN/m² | empuxo
1.5 | fator de segurança
0 | kN/m² | empuxo
0 | densidade do solo
0 | kN/m³
0 | recobrimento
0 | 0
O Empuxo é maior que a força Peso do recobrimento. Recomendamos aumentar o recobrimento ou aumentar a densidade média do solo.
O Empuxo é maior que a força Peso do recobrimento. Recomendamos aumentar o recobrimento ou aumentar a densidade média do solo.